## Performance
|  | Simpson & Co. Ltd. | [5 empty] | Engine Performance Sheet | [9 empty] | R & D Centre,
|  | Chennai - 600 011. | [15 empty] | Date : | 2014-11-04
SF 021 / 7 / 10-03
| Engine Type : |  |  | Diesel |  |  | Number of cylinders : |  |  | 3 |  |  | Radiator : |  | NO | Dynamometer Type : |  |  | ECB - 200
| Engine Rating : | [5 empty] | Bore dia(mm): |  |  | 95 |  |  | Cooling Fan : |  | NO | Operator Name : |  |  | Rajanbabu/Karthik.N
| Engine FIP No : |  |  | 410901 |  |  | Stroke (mm): |  |  | 127 |  |  | Air Cleaner : |  | YES | Engineer Name:
| Engine Sr. No : |  |  | 2 |  |  | Swept volume (ltrs): |  |  | 2.701 |  |  | Silincer : |  | NO | Test Cell No. : |  |  | VII
| E_Speed | E_Torque | T_Luboil | T_WtrOut | T_Exhaust | T_AirIn | T_EBT | T_WtrIn | T_FuelIn | T_Luboil | P_AirInDepr | P_BIC | P_AIC | P_LubOil | bmep | A_Power | C_Factor | C_Power | Blby | F_Time
| r/min | Nm | °C | °C | °C | °C | °C | °C | °C | °C | mbar | bar | bar | bar | bar | hp | *** | hp | lpm | Secs
| 2302 | 132.8 | 72 | 78.2 | 631 | 36.7 | 37 | 38.5 | 36.7 | 72 | -6 | 0.003 | 0.07 | 4.71 | 6.179 | 42.9 | 1.0995 | 47.2 | -0.11 | 39.93
| 2251 | 135.2 | 78.5 | 75.6 | 704 | 37.3 | 37 | 39.3 | 37.8 | 78.5 | -7 | 0.003 | 0.07 | 4.59 | 6.291 | 42.7 | 1.1005 | 47 | -0.06 | 40.73
| 2201 | 138.5 | 90.1 | 75.5 | 716 | 38.8 | 38 | 41.1 | 39.3 | 90.1 | -6 | 0.004 | 0.08 | 4.37 | 6.445 | 42.8 | 1.1027 | 47.2 | -0.09 | 41.44
| 2003 | 148.1 | 97.8 | 75.6 | 651 | 39.7 | 39 | 43.3 | 40.2 | 97.8 | -8 | 0.003 | 0.08 | 4.19 | 6.891 | 41.7 | 1.1039 | 46 | -0.06 | 45.44
| 2003 | 148.2 | 99.7 | 75.7 | 645 | 39.9 | 38 | 43.7 | 40.2 | 99.7 | -8 | 0.003 | 0.07 | 4.17 | 6.896 | 41.7 | 1.1042 | 46 | -0.06 | 45.44
| 2003 | 148.2 | 99.7 | 75.7 | 645 | 39.9 | 38 | 43.7 | 40.2 | 99.7 | -8 | 0.003 | 0.08 | 4.17 | 6.896 | 41.7 | 1.1042 | 46 | -0.08 | 45.44
| 2000 | 147.8 | 99.7 | 75.7 | 645 | 39.9 | 38 | 43.7 | 40.1 | 99.7 | -8 | 0.003 | 0.08 | 4.17 | 6.896 | 41.7 | 1.1039 | 46 | -0.07 | 45.44
| 2000 | 147.8 | 99.7 | 75.7 | 645 | 39.9 | 38 | 43.7 | 40.1 | 99.7 | -8 | 0.003 | 0.08 | 4.17 | 6.877 | 41.5 | 1.1039 | 45.8 | -0.07 | 45.44
| 1956 | 153.5 | 100.6 | 75.6 | 643 | 40.1 | 38 | 44 | 40.3 | 100.6 | -6 | 0.003 | 0.08 | 4.12 | 7.143 | 42.2 | 1.1041 | 46.6 | -0.06 | 45.65
| 1799 | 161.1 | 103.1 | 75.6 | 610 | 40.1 | 39 | 44.4 | 40.1 | 103.1 | -2 | 0.003 | 0.08 | 4.07 | 7.496 | 40.7 | 1.1042 | 44.9 | -0.06 | 48.9
| 1600 | 168.5 | 103.5 | 75.4 | 590 | 40.3 | 39 | 45 | 39.9 | 103.5 | -4 | 0.001 | 0.08 | 3.96 | 7.841 | 37.9 | 1.1044 | 41.8 | -0.07 | 53.52
Step No | Speed (RPM) |  | Torque(NM) |  | Fuel_Flow (Kg/hr) |  | BlowBy (l/min) |  | Smoke (FSN) |  | T_Luboil (°C) |  | P_Luboil (bar) |  | P_ExahustBack(mbar)
r/min | Min | Max | Min | Max | Min | Max | Min | Max | Min | Max | Min | Max | Min | Max | Min | Max
2400 | 2302 | 132.8 | 32 | 283 | 52.3 | 1.0995 | 35.2 | 311.1 | 1.802 | 0 | 6.179 | 9.1 | 1.802 | 0 | 6.179 | 9.1
2210 | 2251 | 135.2 | 31.9 | 278 | 52.1 | 1.1005 | 35.1 | 308 | 1.714 | 0 | 6.291 | 0 | 1.714 | 0 | 6.291 | 0
1850 | 2201 | 138.5 | 31.9 | 273 | 52.6 | 1.1027 | 35.2 | 301 | 1.5 | 0 | 6.445 | 8.7 | 1.5 | 0 | 6.445 | 8.7
1490 | 2003 | 148.1 | 31.1 | 255 | 52.7 | 1.1039 | 34.3 | 281.5 | 0.54 | 0 | 6.891 | 7.9 | 0.54 | 0 | 6.891 | 7.9
1350 | 2003 | 148.2 | 31.1 | 255 | 52.7 | 1.1042 | 34.3 | 281.5 | 0.515 | 0 | 6.896 | 7.9 | 0.515 | 0 | 6.896 | 7.9
1200 | 2003 | 148.2 | 31.1 | 255 | 52.7 | 1.1042 | 34.3 | 281.5 | 0.515 | 0 | 6.896 | 7.9 | 0.515 | 0 | 6.896 | 7.9
2400 | 2000 | 147.8 | 31.1 | 255 | 52.7 | 1.1039 | 34.3 | 281.5 | 0.511 | 0 | 6.896 | 7.9 | 0.511 | 0 | 6.896 | 7.9
1100 | 2000 | 147.8 | 31 | 255 | 52.7 | 1.1039 | 34.2 | 281.5 | 0.511 | 0 | 6.877 | 7.9 | 0.511 | 0 | 6.877 | 7.9
RESULT
| Flyup (rpm) |  | 2400 |  | 2302 | LOP
| Idle (rpm) |  | 1100 |  | -8 | LOP

## Graphs
rpm | Torque (Nm) | Power (hp)
2302 | 132.8 | 43.5169
2251 | 135.2 | 43.3218
2201 | 138.5 | 43.3935
2003 | 148.1 | 42.227
2003 | 148.2 | 42.2556
2003 | 148.2 | 42.2556
2000 | 147.8 | 42.0784
2000 | 147.8 | 42.0784
1956 | 153.5 | 42.7397
1799 | 161.1 | 41.2555
1600 | 168.5 | 38.3773
0 | 0 | 0
0 | 0 | 0
0 | 0 | 0
0 | 0 | 0
0 | 0 | 0
0 | 0 | 0
0 | 0 | 0